## KI
KOSZTORYS INWESTORSKI
"Rozbudowa i przebudowa drogi powiatowej nr 2568C Sikorowo - Kruszwica w miejscowości Szarlej"
Lp. | Podstawa | Opis | Jedn.obm. | Ilość | Cena jedn. | Wartość
1 | D-01.00.00.00 | RROBOTY PRZYGOTOWAWCZE
1 d.1 | D 01.01.01 | Roboty pomiarowe przy liniowych robotach ziemnych - trasa dróg w terenie równinnym | km | 0.56 | 5494.11 | 3076.7016
2 d.1 | D 01.02.01 | Mechaniczne ścinanie drzew z karczowaniem pni o średnicy 16-25 cm oraz wywiezieniem | szt. | 2 | 54.56 | 109.12
3 d.1 | D 01.02.01 | Mechaniczne ścinanie drzew z karczowaniem pni o średnicy 36-45 cm oraz wywiezieniem | szt. | 4 | 129.24 | 516.96
4 d.1 | D 01.02.01 | Mechaniczne ścinanie drzew z karczowaniem pni o średnicy 46-55 cm oraz wywiezieniem | szt. | 1 | 179.4 | 179.4
5 d.1 | D 01.02.01 | Mechaniczne ścinanie drzew z karczowaniem pni o średnicy 66-75 cm oraz wywiezieniem | szt. | 3 | 267.36 | 802.08
Razem dział: RROBOTY PRZYGOTOWAWCZE
2 | D-01.00.00.00 | ROBOTY ROZBIÓRKOWE
6 d.2 | D 01.02.04 | Rozebranie wiat przystankowych | szt. | 1 | 1010.19 | 1010.19
7 d.2 | D 01.02.04 | Pionowe znaki drogowe - zdjęcie znaków lub drogowskazów | szt. | 14 | 26.61 | 372.54
8 d.2 | D 01.02.04 | Rozebranie słupków do znaków drogowych | szt. | 14 | 10.19 | 142.66
9 d.2 | D 01.02.04 | Rozebranie nawierzchni z betonu gr. 15 cm mechanicznie | m2 | 30 | 59.1 | 1773
10 d.2 | D 01.02.04 | Rozebranie nawierzchni z mas mineralno-bitumicznych gr. 4 cm mechanicznie | m2 | 70 | 17.75 | 1242.5
11 d.2 | D 01.02.04 | Rozebranie podbudowy z mas mineralno-bitumicznych gr. 8 cm mechanicznie | m2 | 70 | 26.01 | 1820.7
12 d.2 | D 01.02.04 | Roboty remontowe - cięcie piłą nawierzchni bitumicznych na gł. 6-10 cm | m | 60 | 15.67 | 940.2
13 d.2 | D 01.02.04 | Rozebranie podbudowy z kruszywa gr. 15 cm mechanicznie | m2 | 70 | 11.86 | 830.2
14 d.2 | D 01.02.04 | Rozebranie krawężników betonowych na podsypce cementowo-piaskowej | m | 439 | 8.09 | 3551.51
15 d.2 | D 01.02.04 | Rozebranie chodników z płyt betonowych o wymiarach 35x35x5 cm na podsypce piaskowej | m2 | 340 | 3.14 | 1067.6
16 d.2 | D 01.02.04 | Rozebranie ścieków z elementów betonowych gr. 15 cm na podsypce cementowo-piaskowej | m | 234 | 10.74 | 2513.16
17 d.2 | D 01.02.04 | Wywiezienie gruzu z terenu rozbiórki przy mechanicznym załadowaniu i wyładowaniu samochodem samowyładowczym - | m3 | 81.215 | 29.27 | 2377.1631
18 d.2 | D 01.02.04 | Usunięcie warstwy ziemi urodzajnej (humusu) o grubości do 15 cm za pomocą spycharek | m2 | 762 | 0.59 | 449.58
19 d.2 | D 01.02.04 | Wywiezienie gruntu niebudowlanego przy mechanicznym załadowaniu i wyładowaniu samochodem samowyładowczym | m3 | 114.3 | 29.27 | 3345.561
Razem dział: ROBOTY ROZBIÓRKOWE
3 | D-02.00.00.00 | ROBOTY ZIEMNE
20 d.3 | D 02.03.01 | Nasypy wykonywane mechanicznie z gruntów kat. I-II z transportem urobku na nasyp samochodami wraz z formowaniem i zagęszczeniem nasypu i zwilżeniem w miarę potrzeby warstw zagęszczanych wodą | m3 | 871.6 | 66.24 | 57734.784
21 d.3 | D 02.01.01 | Wykonanie oraz plantowanie skarp | m2 | 216 | 17.16 | 3706.56
Razem dział: ROBOTY ZIEMNE
4 | D-03.00.00.00 | ODWODNIENIE
22 d.4 | D 06.04.01 | Odtworzenie rowów | m | 55.5 | 24.47 | 1358.085
Razem dział: ODWODNIENIE
5 | D-04.00.00.00 | PODBUDOWY
23 d.5 | D 04.01.01 | Koryta gł. 48 cm wykonywane w gruntach kat. II-IV na poszerzeniach jezdni | m2 | 660 | 12.59 | 8309.4
24 d.5 | D 04.01.01 | Koryta gł. 44 cm wykonywane w gruntach kat. II-IV na szerokości zjazdów i zatok autobusowych; 605+236,3 | m2 | 841.3 | 11.01 | 9262.713
25 d.5 | D 04.01.01 | Koryta gł. 40 cm wykonywane w gruntach kat. II-IV na szerokości ciągu pieszo-rowerowego | m2 | 790 | 10.23 | 8081.7
26 d.5 | D 04.01.01 | Koryta wykonywane mechanicznie gł. 30 cm w gruncie kat. II-VI na całej szerokości poboczy | m2 | 133 | 3.18 | 422.94
27 d.5 | D 04.01.01 | Koryta wykonywane mechanicznie gł. 19 cm w gruncie kat. II-VI na całej szerokości chodnika | m2 | 830 | 2.66 | 2207.8
28 d.5 | D 04.01.01 | Koryta wykonywane mechanicznie gł. 10 cm w gruncie kat. II-VI na całej szerokości krawężniki i obrzeże | m2 | 624 | 2.45 | 1528.8
29 d.5 | D 04.01.01 | Wywiezienie gruntu niebudowlanego przy mechanicznym załadowaniu i wyładowaniu samochodem samowyładowczym | m3 | 1506.972 | 29.27 | 44109.0704
30 d.5 | D 04.01.02-03 | Profilowanie i zagęszczanie podłoża wykonywane mechanicznie w gruncie kat. II-IV pod warstwy konstrukcyjne poszerzenie jezdni + zjazdy + pobocza + chodniki+ciąg pieszo-rowerowy +zatoki + skarpa+zieleń | m2 | 4856.3 | 1.95 | 9469.785
31 d.5 | D 04.05.01 | Podbudowy z gruntu stabilizowanego cementem o Rm=5,0 MPa, warstwa o grubości po zagęszczeniu 10 cm - poszerzenie+zjazdy+zatoki autobusowe: 660+605+236.3 | m2 | 1501.3 | 58.63 | 88021.219
32 d.5 | D 04.05.01 | Podbudowy z gruntu stabilizowanego cementem o Rm=2,5 MPa, warstwa o grubości po zagęszczeniu 10 cm - ciąg pieszo-rowerowy: 1400 | m2 | 1400 | 36.7 | 51380
33 d.5 | D 04.02.01 | Warstwy odcinające zagęszczane mechanicznie o grubości 10 cm: chodniki i pobocze: 830+133 | m2 | 963 | 4.83 | 4651.29
34 d.5 | D 04.04.02 | Podbudowa pomocnicza z kruszyw łamanych twardych stabilizowanych mechanicznie 0/31,5 mm o grubości po zagęszczeniu 20 cm - poszerzenie + zjazdy +zatoki: 660+605+236.3 | m2 | 1501.3 | 37.11 | 55713.243
35 d.5 | D 04.04.02 | Podbudowa pomocnicza z kruszyw łamanych twardych stabilizowanych mechanicznie 0/31,5 mm o grubości po zagęszczeniu 15 cm -ciąg pieszo-rowerowy | m2 | 1400 | 28.6 | 40040
36 d.5 | D 04.03.01 | Oczyszczenie mechaniczne nawierzchni drogowych nieulepszonych: poszerzenie+ciąg pieszo-rowerowy:660+1400 | m2 | 2060 | 1.37 | 2822.2
37 d.5 | D 04.03.01 | Skropienie asfaltem nawierzchni drogowych | m2 | 2060 | 4.14 | 8528.4
38 d.5 | D 04.07.01 | Podbudowa zasadnicza z betonu asfaltowego AC 16 P35/50 gr. 7 cm - poszerzenie | m2 | 660 | 84.38 | 55690.8
Razem dział: PODBUDOWY
6 | D-05.00.00.00 | NAWIERZCHNIE
39 d.6 | D 04.03.01 | Oczyszczenie mechaniczne nawierzchni drogowych bitumicznych | m2 | 3532 | 0.48 | 1695.36
40 d.6 | D 04.03.01 | Skropienie asfaltem nawierzchni drogowych | m2 | 3532 | 4.14 | 14622.48
41 d.6 | D 05.03.26 | Ułożenie geosiatki o wytrzymałości 100 kN/m na styku poszerzenia nawierzchni z istniejącą nawierzchnią | m2 | 720 | 26.24 | 18892.8
42 d.6 | D 05.03.05b | Warstwa wyrównawcza z betonu asfaltowego AC 16 W o grubości minimum 6 cm - 503,8 m3*2,5 | t | 1259.5 | 490.82 | 618187.79
43 d.6 | D 04.03.01 | Oczyszczenie mechaniczne nawierzchni drogowych bitumicznych - jezdnia | m2 | 3532 | 0.48 | 1695.36
44 d.6 | D 04.03.01 | Skropienie asfaltem nawierzchni drogowych | m2 | 3532 | 4.14 | 14622.48
45 d.6 | D 05.03.05a | Warstwa ścieralna z betonu asfaltowego AC 11 S 50/70 o grubości po zagęszczeniu 5 cm | m2 | 3532 | 75.51 | 266701.32
46 d.6 | D 05.03.05a | Warstwa ścieralna z betonu asfaltowego AC 5 S o grubości po zagęszczeniu 5 cm- ciąg pieszo-rowerowy | m2 | 1400 | 60.43 | 84602
47 d.6 | D 05.03.23 | Nawierzchnia z kostki brukowej betonowej grubości 8 cm na podsypce cementowo-piaskowej z wypełnieniem spoin piaskiem: zatoki autobusowe i zjazdy | m2 | 841.3 | 89.71 | 75473.023
48 d.6 | D 05.03.23 | Chodniki z kostki brukowej betonowej grubości 6 cm na podsypce cementowo-piaskowej z wypełnieniem spoin piaskiem | m2 | 830 | 83.4 | 69222
49 d.6 | D 04.04.02 | Nawierzchnie z tłucznia kamiennego - warstwa górna o gr. po uwałowaniu 15 cm - pobocze | m2 | 133 | 39.67 | 5276.11
Razem dział: NAWIERZCHNIE
7 | D-06.00.00.00 | ROBOTY WYKOŃCZENIOWE
50 d.7 | D 03.02.01 | Regulacja pionowa studzienek dla urządzeń podziemnych przy objętości betonu w jednym miejscu od 0.2 do 0.3 m3 | m3 | 5 | 2124.09 | 10620.45
Razem dział: ROBOTY WYKOŃCZENIOWE
8 | D-07.00.00.00 | OZNAKOWANIE DRÓG I URZĄDZENIA BEZPIECZEŃSTWA RUCHU
51 d.7 | D 07.02.01 | Oświetlene hybrydowa | szt. | 5 | 16034.8 | 80174
52 d.8 | D 07.02.01 | Pionowe znaki drogowe - słupki z rur stalowych | szt. | 32 | 245.69 | 7862.08
53 d.8 | D 07.02.01 | Pionowe znaki drogowe - znaki zakazu, nakazu, ostrzegawcze i informacyjne o pow. ponad 0.3 m2 | szt. | 41 | 291.46 | 11949.86
54 d.8 | D 07.01.01 | Oznakowanie poziome jezdni masami chemoutwardzalnymi, grub. warstwy 3-4 mm - linie przerywane | m2 | 25 | 116.77 | 2919.25
55 d.8 | D 07.01.01 | Oznakowanie poziome jezdni masami termoplastycznymi, grub. warstwy 3-4 mm - linie ciągłe | m2 | 62.5 | 109.86 | 6866.25
56 d.8 | D 07.01.01 | Oznakowanie poziome jezdni masami termoplastycznymi, grub. warstwy 3-4 mm - linie na skrzyżowaniach i przejściach - czerwone | m2 | 15 | 171.32 | 2569.8
57 d.8 | D 07.01.01 | Oznakowanie poziome jezdni masami chemoutwardzalnymi, grub. warstwy 3-4 mm - linie na skrzyżowaniach i przejściach | m2 | 90 | 117.32 | 10558.8
Razem dział: OZNAKOWANIE DRÓG I URZĄDZENIA BEZPIECZEŃSTWA RUCHU
9 | D-08.00.00.00 | ELEMENTY ULICY
58 d.9 | D 08.01.01 | Krawężniki betonowe wystające o wymiarach 15x30 cm z wykonaniem ław betonowych na podsypce cementowo-piaskowej | m | 795 | 57.39 | 45625.05
59 d.9 | D 08.01.01 | Krawężniki betonowe wtopiony o wymiarach 15x22 cm z wykonaniem ław betonowych na podsypce cementowo-piaskowej | m | 1020 | 57.39 | 58537.8
60 d.9 | D 08.03.01 | Obrzeża betonowe o wymiarach 30x8 cm z wykonaniem ławy betonowej na podsypce cementowo-piaskowej, spoiny wypełnione zaprawą cementową | m | 1135 | 33.32 | 37818.2
Razem dział: ELEMENTY ULICY
10 | D- 09.00.00.00 | ZIELEŃ DROGOWA
61 d.10 | D 09.01.01 | Hydroobsiew | m2 | 451.25 | 24.86 | 11218.075
Razem dział: ZIELEŃ DROGOWA
11 | GG.00-12.01 | INWENTARYZACJA POWYKONAWCZA
62 d.11 | GG.00-12.01 Uproszczona | Inwentaryzacja powykonawcza zrealizowanej inwestycji drogowej | km | 0.56 | 4641.19 | 2599.0664
63 d.11 | D 01.01.01b | Zakup i ustawienie - Znaki geodezyjne Świadek punktu granicznego "PAS DROGOWY" | szt. | 16 | 105 | 1680
Razem dział: INWENTARYZACJA POWYKONAWCZA
Wartość kosztorysowa robót bez podatku VAT | [5 empty] | 1941149.0195
Podatek VAT | [5 empty] | 446464.2745
Ogólna wartość kosztorysu robót z podatkiem VAT | [5 empty] | 2387613.294
Słownie: dwa miliony trzysta osiemdziesiątt sieem tysięcy sześćset trzynaście złotych 29/100

## STPR
Biuro Projektowe Renata Krajczewska-Jędrusiak
Żwirki i Wigury 9/1, 87-840 Lubień Kujawski
PRZEDMIAR ROBÓT
D-01.00.00.00 RROBOTY PRZYGOTOWAWCZE
D- 01.00.00.00 ROBOTY ROZBIÓRKOWE
D- 04.00.00.00 PODBUDOWY
D- 03.00.00.00 ODWODNIENIE
D -05.00.00.00 NAWIERZCHNIE
D-06.00.00.00 ROBOTY WYKOŃCZENIOWE
D- 07.00.00.00 OZNAKOWANIE DRÓG I URZĄDZENIA BEZPIECZEŃSTWA RUCHU
D-09.00.00.00 ZIELEŃ DROGOWA
GG. 00-12.01.00 INWENTARYZACJA POWYKONAWCZA
ADRES INWESTYCJI : | "Rozbudowa i przebudowa drogi powiatowej nr 2568C Sikorowo - Kruszwica w miejscowości Szarlej"
INWESTOR : Zarząd Dróg Powiatowych w Inowrocławiu
ADRES INWESTORA : ul. Poznańska 384c, 88-100 Inowrocław
BRANŻA : Drogowa
DATA OPRACOWANIA : MAJ 2020 r.

## STKI
Biuro Projektowe Renata Krajczewska-Jędrusiak ul.Żwirki i Wigury 9/1, 87-840 Lubień Kujawski
KOSZTORYS INWESTORSKI
D-01.00.00.00 RROBOTY PRZYGOTOWAWCZE
D- 01.00.00.00 ROBOTY ROZBIÓRKOWE
D- 02.00.00.00 ROBOTY ZIEMNE
D- 04.00.00.00 PODBUDOWY
D- 03.00.00.00 ODWODNIENIE
D -05.00.00.00 NAWIERZCHNIE
D-06.00.00.00 ROBOTY WYKOŃCZENIOWE
D- 07.00.00.00 OZNAKOWANIE DRÓG I URZĄDZENIA BEZPIECZEŃSTWA RUCHU
D- 08.00.00.00 ELEMENTY ULICY
D-09.00.00.00 ZIELEŃ DROGOWA
GG. 00-12.01.00 INWENTARYZACJA POWYKONAWCZA
ADRES INWESTYCJI : | "Rozbudowa i przebudowa drogi powiatowej nr 2568C Sikorowo - Kruszwica w miejscowości Szarlej"
INWESTOR : Zarząd Dróg Powiatowych w Inowrocławiu
ADRES INWESTORA : ul. Poznańska 384c, 88-100 Inowrocław
BRANŻA : Drogowa
DATA OPRACOWANIA : MAJ 2020 r.
Stawka roboczogodziny : 18,58 zł
Poziom cen |  | 1 kw.2020 | średnia
NARZUTY
Koszty pośrednie [Kp] ............................................ 64.80 % R+S
Zysk [Z] .................................................................. 11,00 % R+S+Kp(R+S)
23% VAT [V] .......................................................... 23.00 % (R+M+S+Kp(R+S)+Z(R+S))
|  |  |  | 1941149.02 | zł
Wartość kosztorysowa robót bez podatku VAT : |  |  |  | 446464.2746 | zł
Podatek VAT : |  |  |  | 2387613.2946 | zł
Ogółem wartość kosztorysowa robót :
Słownie: dwa miliony trzysta osiemdziesiątt sieem tysięcy sześćset trzynaście złotych 29/100

## TES
TABELA ELEMENTÓW SCALONYCH
Lp, | Podstawa | Opis | Wartość
1 | D-01.00.00.00 | ROBOTY PRZYGOTOWAWCZE | 4684.26
2 | D-01.00.00.00 | ROBOTY ROZBIÓRKOWE | 21436.56
3 | D-02.00.00.00 | ROBOTY ZIEMNE | 61441.34
4 | D-03.00.00.00 | ODWODNIENIE | 1358.09
5 | D-04.00.00.00 | PODBUDOWY | 390239.36
6 | D-05.00.00.00 | NAWIERZCHNIE | 1170990.723
7 | D-06.00.00.00 | ROBOTY WYKOŃCZENIOWE | 10620.45
8 | D-07.00.00.00 | OZNAKOWANIE DRÓG I URZĄDZENIA BEZPIECZEŃSTWA RUCHU | 122900.04
9 | D-08.00.00.00 | ELEMENTY ELICY | 141981.05
10 | D- 09.00.00.00 | ZIELEŃ DROGOWA | 11218.08
11 | GG.00-12.01 | INWENTARYZACJA POWYKONAWCZA | 4279.07
Wartość kosztorysowa robót bez podatku VAT |  |  | 1941149.023
Podatek VAT |  |  | 446464.27
Ogólna wartość kosztorysu robót z podatkiem VAT |  |  | 2387613.293
Słownie: dwa miliony trzysta osiemdziesiątt sieem tysięcy sześćset trzynaście złotych 29/100

## PR
PRZEDMIAR ROBÓT
"Rozbudowa i przebudowa drogi powiatowej nr 2568C Sikorowo - Kruszwica w miejscowości Szarlej"
Lp. | Podstawa | Podstawa | Opis | Jedn.obm. | Ilość
1 |  | D-01.00.00.00 | RROBOTY PRZYGOTOWAWCZE
1 d.1 | KNNR 1 0111-01 | D 01.01.01 | Roboty pomiarowe przy liniowych robotach ziemnych - trasa dróg w terenie równinnym | km | 0.56
2 d.1 | KNNR 1 0101-02 | D 01.02.01 | Mechaniczne ścinanie drzew z karczowaniem pni o średnicy 16-25 cm oraz wywiezieniem | szt. | 2
3 d.1 | KNNR 1 0101-04 | D 01.02.01 | Mechaniczne ścinanie drzew z karczowaniem pni o średnicy 36-45 cm oraz wywiezieniem | szt. | 4
4 d.1 | KNNR 1 0101-05 | D 01.02.01 | Mechaniczne ścinanie drzew z karczowaniem pni o średnicy 46-55 cm oraz wywiezieniem | szt. | 1
5 d.1 | KNNR 1 0101-07 | D 01.02.01 | Mechaniczne ścinanie drzew z karczowaniem pni o średnicy 66-75 cm oraz wywiezieniem | szt. | 3
Razem dział: RROBOTY PRZYGOTOWAWCZE
2 |  | D-01.00.00.00 | ROBOTY ROZBIÓRKOWE
6 d.2 | BCD D-01 01.03.02-45 Uproszczona | D 01.02.04 | Rozebranie wiat przystankowych | szt. | 1
7 d.2 | KNNR 6 0702-08 | D 01.02.04 | Pionowe znaki drogowe - zdjęcie znaków lub drogowskazów | szt. | 14
8 d.2 | BCD D-01 01.03.02-25 Uproszczona | D 01.02.04 | Rozebranie słupków do znaków drogowych | szt. | 14
9 d.2 | KNNR 6 0802-06 | D 01.02.04 | Rozebranie nawierzchni z betonu gr. 15 cm mechanicznie | m2 | 30
10 d.2 | KNNR 6 0802-04 | D 01.02.04 | Rozebranie nawierzchni z mas mineralno-bitumicznych gr. 4 cm mechanicznie | m2 | 70
11 d.2 | KNNR 6 0801-08 | D 01.02.04 | Rozebranie podbudowy z mas mineralno-bitumicznych gr. 8 cm mechanicznie | m2 | 70
12 d.2 | KNR AT-03 0101-02 | D 01.02.04 | Roboty remontowe - cięcie piłą nawierzchni bitumicznych na gł. 6-10 cm | m | 60
13 d.2 | KNNR 6 0801-02 | D 01.02.04 | Rozebranie podbudowy z kruszywa gr. 15 cm mechanicznie | m2 | 70
14 d.2 | KNNR 6 0806-02 | D 01.02.04 | Rozebranie krawężników betonowych na podsypce cementowo-piaskowej | m | 439
15 d.2 | KNNR 6 0805-05 Uproszczona | D 01.02.04 | Rozebranie chodników z płyt betonowych o wymiarach 35x35x5 cm na podsypce piaskowej | m2 | 340
16 d.2 | KNNR 6 0807-04 | D 01.02.04 | Rozebranie ścieków z elementów betonowych gr. 15 cm na podsypce cementowo-piaskowej | m | 234
17 d.2 | KNR 4-04 1103-04 | D 01.02.04 | Wywiezienie gruzu z terenu rozbiórki przy mechanicznym załadowaniu i wyładowaniu samochodem samowyładowczym - | m3 | 81.215
18 d.2 | KNNR 1 0113-01 | D 01.02.04 | Usunięcie warstwy ziemi urodzajnej (humusu) o grubości do 15 cm za pomocą spycharek | m2 | 762
19 d.2 | KNR 4-04 1103-04 | D 01.02.04 | Wywiezienie gruntu niebudowlanego przy mechanicznym załadowaniu i wyładowaniu samochodem samowyładowczym | m3 | 114.3
Razem dział: ROBOTY ROZBIÓRKOWE
3 |  | D-02.00.00.00 | ROBOTY ZIEMNE
20 d.3 | BCD-I D-02.03.01.10.14.05 Uproszczona | D 02.03.01 | Nasypy wykonywane mechanicznie z gruntów kat. I-II z transportem urobku na nasyp samochodami wraz z formowaniem i zagęszczeniem nasypu i zwilżeniem w miarę potrzeby warstw zagęszczanych wodą | m3 | 871.6
21 d.3 | KNNR 1 0503-05 | D 02.01.01 | Wykonanie oraz plantowanie skarp | m2 | 216
Razem dział: ROBOTY ZIEMNE
4 |  | D-03.00.00.00 | ODWODNIENIE
22 d.4 | KNR 2-31 1403-03 | D 06.04.01 | Odtworzenie rowów | m | 55.5
Razem dział: ODWODNIENIE
5 |  | D-04.00.00.00 | PODBUDOWY
23 d.5 | KNNR 6 0102-03 | D 04.01.01 | Koryta gł. 48 cm wykonywane w gruntach kat. II-IV na poszerzeniach jezdni | m2 | 660
24 d.5 | KNNR 6 0102-03 | D 04.01.01 | Koryta gł. 44 cm wykonywane w gruntach kat. II-IV na szerokości zjazdów i zatok autobusowych; 605+236,3 | m2 | 841.3
25 d.5 | KNNR 6 0102-03 | D 04.01.01 | Koryta gł. 40 cm wykonywane w gruntach kat. II-IV na szerokości ciągu pieszo-rowerowego | m2 | 790
26 d.5 | KNNR 6 0101-03 | D 04.01.01 | Koryta wykonywane mechanicznie gł. 30 cm w gruncie kat. II-VI na całej szerokości poboczy | m2 | 133
27 d.5 | KNNR 6 0101-02 | D 04.01.01 | Koryta wykonywane mechanicznie gł. 19 cm w gruncie kat. II-VI na całej szerokości chodnika | m2 | 830
28 d.5 | KNNR 6 0101-01 | D 04.01.01 | Koryta wykonywane mechanicznie gł. 10 cm w gruncie kat. II-VI na całej szerokości krawężniki i obrzeże | m2 | 624
29 d.5 | KNR 4-04 1103-04 | D 04.01.01 | Wywiezienie gruntu niebudowlanego przy mechanicznym załadowaniu i wyładowaniu samochodem samowyładowczym | m3 | 1506.972
30 d.5 | KNNR 6 0103-03 | D 04.01.02-03 | Profilowanie i zagęszczanie podłoża wykonywane mechanicznie w gruncie kat. II-IV pod warstwy konstrukcyjne poszerzenie jezdni + zjazdy + pobocza + chodniki+ciąg pieszo-rowerowy +zatoki + skarpa+zieleń | m2 | 4856.3
31 d.5 | KNNR 6 0111-02 | D 04.05.01 | Podbudowy z gruntu stabilizowanego cementem o Rm=5,0 MPa, warstwa o grubości po zagęszczeniu 10 cm - poszerzenie+zjazdy+zatoki autobusowe: 660+605+236.3 | m2 | 1501.3
32 d.5 | KNNR 6 0111-02 | D 04.05.01 | Podbudowy z gruntu stabilizowanego cementem o Rm=2,5 MPa, warstwa o grubości po zagęszczeniu 10 cm - ciąg pieszo-rowerowy: 1400 | m2 | 1400
33 d.5 | KNNR 6 0106-05 | D 04.02.01 | Warstwy odcinające zagęszczane mechanicznie o grubości 10 cm: chodniki i pobocze: 830+133 | m2 | 963
34 d.5 | KNNR 6 0113-02 | D 04.04.02 | Podbudowa pomocnicza z kruszyw łamanych twardych stabilizowanych mechanicznie 0/31,5 mm o grubości po zagęszczeniu 20 cm - poszerzenie + zjazdy +zatoki: 660+605+236.3 | m2 | 1501.3
35 d.5 | KNNR 6 0113-01 | D 04.04.02 | Podbudowa pomocnicza z kruszyw łamanych twardych stabilizowanych mechanicznie 0/31,5 mm o grubości po zagęszczeniu 15 cm -ciąg pieszo-rowerowy | m2 | 1400
36 d.5 | KNNR 6 1005-04 | D 04.03.01 | Oczyszczenie mechaniczne nawierzchni drogowych nieulepszonych: poszerzenie+ciąg pieszo-rowerowy:660+1400 | m2 | 2060
37 d.5 | KNNR 6 1005-07 | D 04.03.01 | Skropienie asfaltem nawierzchni drogowych | m2 | 2060
38 d.5 | KNNR 6 0110-02 | D 04.07.01 | Podbudowa zasadnicza z betonu asfaltowego AC 16 P35/50 gr. 7 cm - poszerzenie | m2 | 660
Razem dział: PODBUDOWY
6 |  | D-05.00.00.00 | NAWIERZCHNIE
39 d.6 | KNNR 6 1005-06 | D 04.03.01 | Oczyszczenie mechaniczne nawierzchni drogowych bitumicznych | m2 | 3532
40 d.6 | KNNR 6 1005-07 | D 04.03.01 | Skropienie asfaltem nawierzchni drogowych | m2 | 3532
41 d.6 | BCD-I D-05.03.26.10.12.01 Uproszczona | D 05.03.26 | Ułożenie geosiatki o wytrzymałości 100 kN/m na styku poszerzenia nawierzchni z istniejącą nawierzchnią | m2 | 720
42 d.6 | KNNR 6 0108-02 | D 05.03.05b | Warstwa wyrównawcza z betonu asfaltowego AC 16 W o grubości minimum 6 cm -503,8 m3*2,5 | t | 1259.5
43 d.6 | KNNR 6 1005-06 | D 04.03.01 | Oczyszczenie mechaniczne nawierzchni drogowych bitumicznych - jezdnia | m2 | 3532
44 d.6 | KNNR 6 1005-07 | D 04.03.01 | Skropienie asfaltem nawierzchni drogowych | m2 | 3532
45 d.6 | KNNR 6 0309-03 | D 05.03.05a | Warstwa ścieralna z betonu asfaltowego AC 11 S 50/70 o grubości po zagęszczeniu 5 cm | m2 | 3532
46 d.6 | KNNR 6 0309-02 | D 05.03.05a | Warstwa ścieralna z betonu asfaltowego AC 5 S o grubości po zagęszczeniu 5 cm- ciąg pieszo-rowerowy | m2 | 1400
47 d.6 | KNNR 6 0502-03 | D 05.03.23 | Nawierzchnia z kostki brukowej betonowej grubości 8 cm na podsypce cementowo-piaskowej z wypełnieniem spoin piaskiem: zatoki autobusowe i zjazdy | m2 | 841.3
48 d.6 | KNNR 6 0502-02 | D 05.03.23 | Chodniki z kostki brukowej betonowej grubości 6 cm na podsypce cementowo-piaskowej z wypełnieniem spoin piaskiem | m2 | 830
49 d.6 | KNNR 6 0204-06 | D 04.04.02 | Nawierzchnie z tłucznia kamiennego - warstwa górna o gr. po uwałowaniu 15 cm - pobocze | m2 | 133
Razem dział: NAWIERZCHNIE
7 |  | D-06.00.00.00 | ROBOTY WYKOŃCZENIOWE
50 d.7 | KNNR 6 1305-03 | D 03.02.01 | Regulacja pionowa studzienek dla urządzeń podziemnych przy objętości betonu w jednym miejscu od 0.2 do 0.3 m3 | m3 | 5
Razem dział: ROBOTY WYKOŃCZENIOWE
8 |  | D-07.00.00.00 | OZNAKOWANIE DRÓG I URZĄDZENIA BEZPIECZEŃSTWA RUCHU
51 d.8 | KNNR 6 0702-01 | D 07.02.01 | Oświetlene hybrydowa | szt. | 5
52 d.8 | KNNR 6 0702-01 | D 07.02.01 | Pionowe znaki drogowe - słupki z rur stalowych | szt. | 32
53 d.8 | KNNR 6 0702-05 | D 07.02.01 | Pionowe znaki drogowe - znaki zakazu, nakazu, ostrzegawcze i informacyjne o pow. ponad 0.3 m2 | szt. | 41
54 d.8 | BCD-I D-07.01.01.30.32.01 Uproszczona | D 07.01.01 | Oznakowanie poziome jezdni masami chemoutwardzalnymi, grub. warstwy 3-4 mm - linie przerywane | m2 | 25
55 d.8 | BCD-I D-07.01.01.30.31.01 Uproszczona | D 07.01.01 | Oznakowanie poziome jezdni masami termoplastycznymi, grub. warstwy 3-4 mm - linie ciągłe | m2 | 62.5
56 d.8 | BCD-I D-07.01.01.30.33.01 Uproszczona | D 07.01.01 | Oznakowanie poziome jezdni masami termoplastycznymi, grub. warstwy 3-4 mm - linie na skrzyżowaniach i przejściach - czerwone | m2 | 15
57 d.8 | BCD-I D-07.01.01.30.33.01 Uproszczona | D 07.01.01 | Oznakowanie poziome jezdni masami chemoutwardzalnymi, grub. warstwy 3-4 mm - linie na skrzyżowaniach i przejściach | m2 | 90
Razem dział: OZNAKOWANIE DRÓG I URZĄDZENIA BEZPIECZEŃSTWA RUCHU
9 |  | D-08.00.00.00 | ELEMENTY ULICY
58 d.9 | KNNR 6 0403-03 | D 08.01.01 | Krawężniki betonowe wystające o wymiarach 15x30 cm z wykonaniem ław betonowych na podsypce cementowo-piaskowej | m | 795
59 d.9 | KNNR 6 0403-03 | D 08.01.01 | Krawężniki betonowe wtopiony o wymiarach 15x22 cm z wykonaniem ław betonowych na podsypce cementowo-piaskowej | m | 1020
60 d.9 | KNNR 6 0404-05 | D 08.03.01 | Obrzeża betonowe o wymiarach 30x8 cm z wykonaniem ławy betonowej na podsypce cementowo-piaskowej, spoiny wypełnione zaprawą cementową | m | 1135
Razem dział: ELEMENTY ULICY
10 |  | D- 09.00.00.00 | ZIELEŃ DROGOWA
61 d.10 | BCD-I D-09.01.01.10.11.02 Uproszczona | D 09.01.01 | Hydroobsiew | m2 | 451.25
Razem dział: ZIELEŃ DROGOWA
11 |  | GG.00-12.01 | INWENTARYZACJA POWYKONAWCZA
62 d.11 | GG.00-12.01 Uproszczona | GG.00-12.01 Uproszczona | Inwentaryzacja powykonawcza zrealizowanej inwestycji drogowej | km | 0.56
63 d.11 | Uproszczona | D 01.01.01b | Zakup i ustawienie - Znaki geodezyjne Świadek punktu granicznego "PAS DROGOWY" | szt. | 16
Razem dział: INWENTARYZACJA POWYKONAWCZA